## Sheet1
米字屏线性调光恒流驱动板（RGBWA)使用说明
一、产品介绍
此配置采用60颗发光芯片的米字屏数码显示管，该显示方式给人一种良好的视觉感官效果，字体容易识别。
主控制芯片采用ARM内核单片机（32位运算，16级调光），该单片机的高速运算可使得调光更加细腻平滑，其高容量
量可做出更多的功能效果。
二、产品功能特色
1.国际标准DMX512协议
2.支持DMX512控制台控制
3.自适应主从机.多机互联控制
4.超温自动保护
5.线性调光与非线性调光
6.按键密码保护
7.不同色温的多种白光设置
8.温度显示
9.支持通过外置DMX信号端口进行软件升级（操作简易方便）
三、按键操作
MENU：主菜单选择或返回上一层菜单 ；
UP：菜单选择或参数递增；
DOWN：菜单选择或参数递减；
ENTER：选择确定；
四、菜单功能
MENU STAT RED (0～255)
GREEN (0～255)
BLUE (0～255)
WHITE (0～255)
AMBER (0～255)
STROB (0～20)
AUTO AT.01 (SP0～99)
AT.02 (SP0～99)
AT.03 (SP0～99)
AT.04 (SP0～99)
AT.05 (SP0～99)
AT.06 (SP0～99)
AT.07 (SP0～99)
AT.08 (SP0～99)
AT.09 (SP0～99)
AT.10 (SP0～99)
DMX D(001～512)
PERS STAG
ARC.1
AC1.D
ARC.2
AC2.D
AC2.S
HSV
ID ID(01～66)
SET REST ＊＊＊＊
IDSW ON
OFF
BSW ON
OFF
CURE CUR0
CUR1
CUR2
CUR3
DIM DIM0
DIM1
DIM2
DIM3
DIM4
CAL1 RED (25～255)
GREEN (25～255)
BLUE (25～255)
WHITE (25～255)
KEY ON
OFF
TEMP 25℃
五、菜单功能设置
1.静态设置（STAT)
MENU STAT RED (0～255)
GREEN (0～255)
BLUE (0～255)
WHITE (0～255)
AMBER (0～255)
STROB (0～20)
在STAT按ENTER键进入静态设置，按ENTER键进行选择R/G/B/W/ST，按UP/DOWN键进行数据选择，按ENTER键
保存，按MENU键返回上层菜单。
温馨提示：静态模式下接上DMX信号之后，当接收到控台信号时会自动切换为控台512模式，断开DMX信号之后又切换回静
态模式。
2.自走设置（AUTO）
AUTO AT.01 (SP0～99)
AT.02 (SP0～99)
AT.03 (SP0～99)
AT.04 (SP0～99)
AT.05 (SP0～99)
AT.06 (SP0～99)
AT.07 (SP0～99)
AT.08 (SP0～99)
AT.09 (SP0～99)
AT.10 (SP0～99)
在AUTO菜单按ENTER键进入自走模式选择，按UP/DOWN键选择自走模式，按ENTER键进入自走速度选择，按ENTER
键确定，按MENU键返回上层菜单。
温馨提示：自走模式下接上DMX信号之后，当接收到控台信号时会自动切换为控台512模式，断开DMX信号之后又切换回自
走模式。
3.地址码设置（DMX）
DMX D(001～512)
在DMX菜单按ENTER键进入地址码设置，按UP/DOWN键选择地址码，按ENTER键保存，按MENU键返回上层菜单
4.通道模式选择（PERS）
PERS STAG
ARC.1
AC1.D
ARC.2
AC2.D
AC2.S
HSV
在PERS菜单按ENTER键进入通道模式菜单，按UP/DOWN键选择STAG/ARC.1/AC1.D/ARC.2/AC2.D/AC2.S/HSV,按
ENTER 键保存，按MENU键返回上一层菜单。
5.ID地址码设置（ID）
ID ID(01～66)
在ID菜单按ENTER键进入ID地址码设置，按UP/DOWN键选择ID地址码，按ENTER键确认，按MENU键返回上层菜单
6.本机设置（SET）
SET REST ＊＊＊＊
IDSW ON
OFF
BSW ON
OFF
CURE CUR0
CUR1
CUR2
CUR3
DIM DIM0
DIM1
DIM2
DIM3
DIM4
在SET菜单按ENTER键进入本机设置，按UP/DOWN键选择。
[REST]是出厂默认参数设置，按ENTER键进入密码确认，输入正确的密码UP+DOWN+UP+DOWN键，按ENTER键进
入，密码正确显示OK表示已经恢复出厂默认参数设置了，按MENU键返回。
[IDSW]是ID地址码开、关设置，按UP/DOWN选择OFF/ON，OFF是关闭ID地址码功能，ON是打开ID地址码功能。
[BSW]是白平衡（CAL1）设置，按ENTER键进入，按UP/DOWN键选择OFF/ON，OFF是关闭[CAL1]功能，ON是打开
[CAL1]功能，当设置了[CAL1]参数之后要打开ON开关其功能才会起作用。
[CURE]是推杆调光曲线设置，按ENTER键进入，按UP/DOWN键选择CURO(非线性调光）、CUR1(线性调光1）、
CUR2（线性调光2）、CUR3(线性调光3）最细腻。
[DIM]是非线性调光速度设置，按UP/DOWN键选择，DIM0是正常线性调光，DIM1是调光速度1（最快），DIM2是速度
7.白平衡设置（CAL1）
[CAL1]是白平衡设置，按ENTER键进入，按UP/DOWN键选择R/G/B/W,设置需要设定的亮度值，按ENTER键确定，该
数值设置好后需要在[SET] [BSW]菜单将开关设置为ON，按ENTER键确认，此时白平衡功能[CAL1]的设定值才起作用。
8.按键锁设置（KEY）
[KEY]是按键锁菜单，按ENTER键进入，按UP/DOWN键选择，OFF是按键锁关闭，ON是按键锁打开，按ENTER键确
认，按MENU键返回。
9.温度显示（TEMP）
[TEMP]是温度显示，按ENTER键进入，当控制板检测到灯珠板连接有温度传感器（热敏电阻）的时候，在常温下会显
示25℃，温度显示会随着灯珠板的温度升高而变化；当控制板检测到灯珠板没有焊接温度传感器（热敏电阻）时，温度显示
会一直显示99℃。
温馨提示：增加温度传感器在灯具高温时会相应降低功率，从而降低温度，待温度下降后功率又再次回升，以此循环，可
确保灯珠在正常的工作温度范围，降低灯珠的光衰速度，使灯具寿命更长。
六、DMX512通道表
该产品有6种通道模式[STAG]、[ARC.1]、[AC1.D]、[ARC.2]、[AC2.D]、[AC2.S]和[HSV]
STAG通道模式
通道 | 数值 | 控制功能
1 | 0~255 | 0~100% | 总调光
2 | 0~255 | 0~100% | 红
3 | 0~255 | 0~100% | 绿
4 | 0~255 | 0~100% | 蓝
5 | 0~255 | 0~100% | 琥珀
6 | 0~255 | 0~100% | 白
7 | 0~10 | no function | 预定义颜色与色温
| 11~30 | Red 100%, Green0-100%, Blue 0%
| 31~50 | Red 100-0%, Green 100%, Blue 0%
| 51~70 | Red 0%, Green 100%, Blue 0-100%
| 71~90 | Red 0%, Green 100-0%, Blue 100%
| 91~110 | Red 0~100%, Green 0%, Blue 100%
| 111~130 | Red 100%, Green 0%, Blue 100-0%
| 131~150 | Red 100%, Green 0-100%, Blue 0-100%
| 151~170 | Red 100-0%, Green 100-0%, Blue 100%
| 171~200 | Red 100%, Green 100%, Blue 100%
| 201-205 | Colour temperature1
| 206-210 | Colour temperature2
| 211-215 | Colour temperature3
| 216-220 | Colour temperature4
| 221-225 | Colour temperature5
| 226-230 | Colour temperature6
| 231-235 | Colour temperature7
| 236-240 | Colour temperature8
| 241-245 | Colour temperature9
| 246-250 | Colour temperature10
| 251-255 | Colour temperature11
8 | 0~13 | no function (0Hz) | 频闪
| 13~255 | 1~20Hz
9 | 0~20 | no function | 自走
| 21~30 | Auto1
| 31~40 | Auto2
| 41~50 | Auto3
| 51~60 | Auto4
| 61~70 | Auto5
| 71~80 | Auto6
| 81~90 | Auto7
| 91~100 | Auto8
| 101~110 | Auto9
| 111~120 | Auto10
| 121~255 | Sound (Sound active mode)
10 | 0~255 | 自走调速，（慢至快） | 自走速度
11 | 0~5 | 跟随系统设置 | 调光速度
| 6~55 | DIM_OFF
| 56~105 | DIM1
| 106~155 | DIM2
| 156~205 | DIM3
| 206~255 | DIM4
12 | 0~9 | ID1~ID66 | ID控制
| 10~19 | ID1
| 20~29 | ID2
| 30~39 | ID3
| 40~49 | ID4
| 50~59 | ID5
| 60~69 | ID6
| 70~79 | ID7
| 80~89 | ID8
| 90~99 | ID9
| 100~109 | ID10
| 110~119 | ID11
| 120~129 | ID12
| 130~139 | ID13
| 140~149 | ID14
| 150~159 | ID15
| 160~169 | ID16
| 170~179 | ID17
| 180~189 | ID18
| 190~199 | ID19
| 200~209 | ID20
| 210 | ID21
| 211 | ID22
| ... | ...
| 255 | ID66
ARC.1通道模式
通道 | 数值 | 通道功能
1 | 0~255 | 红
2 | 0~255 | 绿
3 | 0~255 | 蓝
AC1.D通道模式
通道 | 数值 | 通道功能
1 | 0~255 | 红
2 | 0~255 | 绿
3 | 0~255 | 蓝
4 | 0~255 | 总调光
ARC.2通道模式
通道 | 数值 | 通道功能
1 | 0~255 | 红
2 | 0~255 | 绿
3 | 0~255 | 蓝
4 | 0~255 | 白
AC2.D通道模式
通道 | 数值 | 通道功能
1 | 0~255 | 红
2 | 0~255 | 绿
3 | 0~255 | 蓝
4 | 0~255 | 白
5 | 0~255 | 总调光
AC2.S通道模式
通道 | 数值 | 通道功能
1 | 0~255 | 红
2 | 0~255 | 绿
3 | 0~255 | 蓝
4 | 0~255 | 白
5 | 0~255 | 频闪
HSV通道模式
通道 | 数值 | 通道功能
1 | 0~255 | H色调（0～100）
2 | 0~255 | S饱和度（0～100）
3 | 0~255 | V亮度（0～100）
MENU
UP
DOWN
ENTER